## Sheet1
采购清单
序号 | 名称 |  | 价格
1 | 水肥一体 | 204784.34 | 206724
2 | 内遮阳系统 | 81549.11 | 81587.8 | 81587.8
3 | 物联网 |  | 60930 | 60930
| 合计 | 286333.45 | 349241.8 | 81587.8
1.水肥一体化清单
序号 | 名称 | 规格 | 单位 | 数量 | 单价 | 合计
一 | 首部系 统
1 | 自吸泵 | 7.5kw扬程50m，流量 20m³/h | 台 | 1 | 7260 | 7260
2 | 变频水泵控制系统-一拖一， | 7.5KW，带远程控制 | 套 | 1 | 9600 | 9600
3 | 水泵配件 | DN65 | 批 | 1 | 864 | 864
4 | 水泵控 制线 | 单根4mm² | 批 | 1 | 1200 | 1200
5 | 自动反冲洗叠片过滤系统 | 流量50m³/h | 套 | 1 | 13800 | 13800
6 | 施肥机 | 3通道，流量600L/h/通 道，手机app远程控制 | 套 | 1 | 32700 | 32700
7 | 肥料罐 | 200L带搅拌器 | 只 | 3 | 2538 | 7614
8 | 脉冲水 表 | De75 | 套 | 1 | 2250 | 2250
9 | 水箱 | 不锈钢4*4*3m，基础 4.5*4.5m10cm厚c25混 凝土 | 立方 米 | 48 | 1950 | 93600
二 | 灌溉系 统
1 | 喷头 | 雾化微喷120L/h | 套 | 480 | 13.35 | 6408
2 | PE管 | De25*0.6MPa | 米 | 1500 | 8.4 | 12600
4 | 镀锌铁 丝 | 2.8mm | 米 | 1500 | 1.2 | 1800
5 | 配件 | pe | 批 | 1 | 4950 | 4950
三 | 输水管网
1 | PE管 | De110*1.0MPa | 米 | 50 | 51 | 2550
2 | PE管 | De75*1.0MPa | 米 | 144 | 22.5 | 3240
3 | 配件 | PE管 | 批 | 1 | 750 | 750
四 | 控制系统
1 | 脉冲电磁阀 | De63 | 只 | 2 | 1350 | 2700
2 | 电磁阀控制器 | 脉冲 | 只 | 2 | 1020 | 2040
3 | 进排气阀 | 1寸接口 | 只 | 1 | 288 | 288
4 | 阀门箱 |  | 只 | 2 | 255 | 510
五 | 合计 |  |  |  |  | 206724
备注：含安装、运输、税金等
2.智慧农业物联网大数据系统清单（1座温室）
序号 | 分项名称 |  | 数量 | 单位 | 单价（元） | 合计（元） | 备注
1 | 无线气象站（包 |  | 1 | 套 | 10800 | 10800
2 | 物联网温室显示 |  | 1 | 套 | 3645 | 3645
4 | 无线7参数集成传感器+液晶显示屏 |  | 1 | 套 | 6375 | 6375
6 | 6参数多色彩悬挂式数字显示屏（显示温度、湿度、光照、CO2、土温、土湿，使用红色黄色多个色彩） |  | 1 | 套 | 5925 | 5925
7
8 | 360 °球形摄像机 |  | 2 | 套 | 5460 | 10920 | （7英寸200万像）
9 | 摄像头模块 |  | 2 | 套 | 2595 | 5190
10 | 球形摄像机支架+电源+机箱 |  | 2 | 套 | 487.5 | 975
11 | 无线路由器 |  | 1 | 批 | 975 | 975 | （为了能让所有摄像头和温室控制系）由业主提供上网条件
1 | 物联网温室智能控制与数据管理系 统软件V21.2 | 温室物联网网 站平台软件 | 1 | 套 | 9750 | 9750 | 将温室环境数据、温室影像、长期存储的每间隔一小时的植物照片、温室历史数据曲线、数据报表、融合在一起 制作成一个网站，科研人员在任何地方通过电脑上网，智能手机上网就可以查询和检索。有授权的人员可以远程操作摄像头。
2 |  | 智能手 机客户 端软件 | 1 | 套 | 6375 | 6375 | 手机查询环境数据和曲线、查询影像、查询作物照片，手机控制摄像头摇头与推进拉远的软件
合计 | [5 empty] | 60930
备注：含安装、运输、税金等
3.内保温系统清单
序号 | 名称 | 规格 | 单位 | 数量 | 单价（元） | 合计（元）
1 | 内遮阳电机 | 380V/50hz/5.2 R | 台 | 1 | 3602 | 3602
2 | 电机座 |  | 件 | 1 | 540 | 540
3 | A型齿轮 |  | 个 | 13 | 144 | 1872
4 | A型齿条 |  | 条 | 13 | 144 | 1872
5 | 焊合接头 |  | 个 | 26 | 16.2 | 421.2
6 | 防滑夹 |  | 个 | 26 | 1.8 | 46.8
7 | 推杆接头 | 32 | 个 | 26 | 21.6 | 561.6
8 | 驱动卡 | 32 | 套 | 156 | 10.8 | 1684.8
9 | T型螺栓 | 6*75 | 套 | 156 | 3.6 | 561.6
10 | 驱动边 | 专用铝材 | m | 576 | 34 | 19584
11 | 门型轮 |  | 个 | 130 | 12.6 | 1638
12 | 卡簧 | Φ2 | m | 576 | 1.08 | 622.08
13 | 驱动边连接板 | 80x10 | 个 | 192 | 3.06 | 587.52
14 | 定位簧 |  | 个 | 1152 | 1.26 | 1451.52
16 | 白色幕线 |  | 盘 | 2 | 900 | 1800
17 | 幕线绑丝 |  | 盘 | 1 | 828 | 828
18 | 内保温网 | 4.3m*49m一 块，12块 | 平米 | 2528.4 | 12.7 | 32110.68
19 | 驱动轴 | Φ42x3 | 支 | 8 | 324 | 2592
20 | 推拉杆 | Φ32x1.5(缩 口） L=6000 | 支 | 94 | 98 | 9212
合计 | [5 empty] | 81587.8
备注：含安装、运输、税金等

## Sheet2
4、其他费用
序号 | 名称 | 费用（元）
1 | 技术咨询费 | 12000
2 | 其他费用 | 15000
合计 |  | 27000