## 采购清单
连城县豸龙大酒店厨房排烟设备采购清单
序号 | 产品名称 | 尺寸 | 数量 | 单位 | 单价 （元） | 金额 （元） | 参数
主厨区
1 | 矮汤炉 | 550mm*705mm | 1 | 台 | 1050 | 1050 | 1、采用优质不锈钢雪花板制作； 2、炉面采用1.2mm厚不锈钢板一次冲压成型； 3、前板及侧板采用0.8mm厚不锈钢板； 4、炉体骨架为40mm×40mm国标角铁；
2 | 煲仔炉 | 1280mm*715mm | 1 | 台 | 1500 | 1500 | 1、采用优质不锈钢雪花板制作； 2、炉面采用1.2mm厚不锈钢板一次冲压成型； 3、前板及侧板采用0.8mm厚不锈钢板； 4、炉体骨架为40mm×40mm国标角铁； 5、带托油盆及下层架； 6、炉脚采用φ50mmX1.2mm不锈钢圆通包钢造脚； 7、下加可调不锈钢全钢子弹脚；
3 | 双头单尾炒灶 | 1800mm*900mm | 2 | 台 | 4200 | 8400 | 1、采用优质不锈钢雪花板制作： 2、炉面采用1.2mm厚不锈钢板一次冲压成型； 3、前板及侧板采用1.0mm厚不锈钢板； 4、不锈钢板与下加钢板之间采用高级耐火板隔热； 5、炉体骨架为40mm×40mm国标角铁； 6、黑铁炉膛结构2mm的A3钢板； 7、一键式启动，1-5档位遥感控制 8、炉脚采用φ50X1.2mm不锈钢圆通包钢造脚；
4 | 调料台 | 400mm*900mm | 3 | 台 | 550 | 1650 | 1、采用优质不锈钢雪花板制作； 2、面板采用1.2mm厚不锈钢板； 3、前板及背板采用1.0mm厚不锈钢板； 4、加强筋采用1.0mm厚不锈钢板折弯； 5、加强筋固定全部采用不锈钢碰钉螺丝焊接固定；
5 | 海鲜蒸柜 | 1000mm*820mm | 1 | 台 | 12800 | 12800 | 1、功率：380V30Kw 2、横梁立柱用正材1.2厚，下柜体前面板用正材1.0厚，侧板用1.0厚，上柜体外壳用1.0厚，内胆1.0厚。 3、高强度像胶门把手美观实用。 4、门整体加强发泡。 5、带缺水自动断电功能。 6、外壳、副水箱釆用优质不锈钢材质制做卫生美观。 7、分二档控制节约用电。 8、带电源指示，工作指示。机器工作状态一目了然。 9、发热管釆用316材质使用寿命更长久。 10、采用不锈钢浮球让进水更平稳不会影响蒸汽质量。 11、150秒上有效蒸汽。 12、底坐采用全不锈钢方管制作。上下柜体分体试，运输安装更安便。
6 | 蒸饭柜 | 1435mm*650mm | 2 | 台 | 6200 | 12400 | 1、功率：12KW*2 2、最大蒸饭能力：米饭：100KG 3、材质：面板及柜身采用1.0优质不锈钢板； 4、配置：箱体整体聚氨脂发泡，进口黄铜止回阀及全自动进水装置，4个尼龙方向轮。 5、配置:24个蒸饭盘. 6、输入蒸汽压力：0.002mmpβ 7、蒸饭时间：25~50分钟
7 | 双通工作台 | 1800mm*800mm | 3 | 台 | 1500 | 4500 | 1、采用优质不锈钢雪花板制作； 2、侧板采用1.2mm厚不锈钢板； 3、掩门采用0.8mm厚不锈钢板； 4、加强筋采用1.0mm厚不锈钢板折弯； 5、加强筋固定全部采用不锈钢碰钉螺丝焊接固定； 6、台脚采用φ50全钢重力脚；
8 | 平冷工作台 | 1800mm*800mm | 3 | 台 | 2000 | 6000 | 1、材料：内外箱材料采用优质不锈钢； 2、温度范围：-5℃~+10℃ 3、净容积（L)：420 4、制冷剂：R134A 5、总机功率：450W 6、物架层数：1 7、温控类型：电子数字温控； 8、电压/频率：220V/50Hz 9、规矩类型：重力脚
9 | 简易工作台 | 1800mm*800mm | 3 | 台 | 750 | 2250 | 1、采用优质不锈钢雪花板制作； 2、台面采用1.2mm厚不锈钢板； 3、层板采用1.0mm厚不锈钢板； 4、加强筋采用1.2mm厚不锈钢板折弯； 5、台脚采用38*38X1.2mm厚不锈钢造脚； 6、下加可调不锈钢全钢子弹脚；
10 | 二层立面架 | 1800mm*300mm | 3 | 台 | 400 | 1200 | 1、采用优质不锈钢雪花板制作； 2、层板采用1.0mm厚不锈钢板； 3、加强筋采用1.0mm厚不锈钢板折弯；
11 | 四门冷柜 | 1200mm*730mm | 2 | 台 | 2600 | 5200 | 1、材料：内外箱材料采用优质不锈钢； 2、温度范围：0℃~+10℃≦-18℃ 3、净容积（L)：440L+440L 4、制冷剂：R134A R404A 5、总机功率：672W 6、物架层数：4 7、温控类型：电子数字温控； 8、电压/频率：220V/50Hz 9、规矩类型：万向轮
12 | 六门冷柜 | 1800mm*730mm | 1 | 台 | 3600 | 3600 | 1、材料：内外箱材料采用优质不锈钢； 2、温度范围：0℃~+10℃≦-18℃ 3、净容积（L)：440L+440L 4、制冷剂：R134A R404A 5、总机功率：672W 6、物架层数：4 7、温控类型：电子数字温控； 8、电压/频率：220V/50Hz 9、规矩类型：万向轮
13 | 四层菜架 | 1500mm*500mm | 1 | 台 | 820 | 820 | 1、采用优质不锈钢板材: 2、层架整体采用框架嵌入式结构; 3、竖架框架采用1.2mm厚不锈钢板; 4、层板采用1.0mm厚不锈钢板折弯而成; 5、层板冲孔φ19MM通风孔及沥水孔； 6、层板下四方加防卫生死角边及加硬处理； 7、加强筋采用1.2mm厚不锈钢板 8、加强筋固定全部采用不锈钢碰钉螺丝焊接固定；
14 | 单星水池 | 700mm*700mm | 1 | 台 | 450 | 450 | 1、采用优质不锈钢雪花板制作； 2、面板采用1.2mm厚不锈钢板； 3、星盆斗采用1.0mm厚不锈钢板； 4、封板采用1.0mm厚不锈钢板； 5、加强筋采用1.2mm厚不锈钢板； 6、支架横通采用25*25*1.0mm厚不锈钢造脚； 7、台脚采用38*38X1.0mm厚不锈钢造脚； 8、下加可调不锈钢全钢子弹脚；
更衣室
1 | 单星水池 | 600mm*600mm | 1 | 台 | 320 | 320 | 1、采用优质不锈钢雪花板制作； 2、面板采用1.2mm厚不锈钢板； 3、星盆斗采用1.0mm厚不锈钢板； 4、封板采用1.0mm厚不锈钢板； 5、加强筋采用1.2mm厚不锈钢板； 6、支架横通采用25mm*25mm*1.0mm厚不锈钢造脚； 7、台脚采用38mm*38mmX1.0mm厚不锈钢造脚； 8、下加可调不锈钢全钢子弹脚；
凉菜烧腊间
1 | 单星水池 | 600mm*600mm | 1 | 台 | 320 | 320 | 1、采用优质不锈钢雪花板制作； 2、面板采用1.2mm厚不锈钢板； 3、星盆斗采用1.0mm厚不锈钢板； 4、封板采用1.0mm厚不锈钢板； 5、加强筋采用1.2mm厚不锈钢板； 6、支架横通采用25m*25mm*1.0mm厚不锈钢造脚； 7、台脚采用38mm*38mmX1.0mm厚不锈钢造脚； 8、下加可调不锈钢全钢子弹脚；
2 | 单星水池 | 700mm*700mm | 1 | 台 | 450 | 450 | 1、采用优质不锈钢雪花板制作； 2、面板采用1.2mm厚不锈钢板； 3、星盆斗采用1.0mm厚不锈钢板； 4、封板采用1.0mm厚不锈钢板； 5、加强筋采用1.2mm厚不锈钢板； 6、支架横通采用25mm*25mm*1.0mm厚不锈钢造脚； 7、台脚采用38mm*38mmX1.0mm厚不锈钢造脚； 8、下加可调不锈钢全钢子弹脚；
3 | 烤鸭炉 | 1350mm*900mm | 1 | 台 | 1500 | 1500 | 1、采用优质不锈钢雪花板制作； 2、面板采用1.2mm厚不锈钢板； 3、三层不锈钢保温效果强 4、原厂温度表精准控温 5、环形保温烘烤效均匀
4 | 三门烤箱（电热） | 1240mm*840mm | 1 | 台 | 6200 | 6200 | 1、规格：3层6盘（400*600烤盘） 2、功率：21.6KW 3、电压：380V
5 | 对开门陈列柜 | 1200mm*730mm | 1 | 台 | 2700 | 2700 | 1、材料：内外箱材料采用优质不锈钢； 2、温度范围：0℃~+10℃≦-18℃ 3、净容积（L)：440L+440L 4、制冷剂：R134A R404A 5、总机功率：672W 6、物架层数：4 7、温控类型：电子数字温控； 8、电压/频率：220V/50Hz 9、规矩类型：万向轮
6 | 平冷工作台 | 1500mm*800mm | 2 | 台 | 1900 | 3800 | 1、材料：内外箱材料采用优质不锈钢； 2、温度范围：-5℃~+10℃ 3、净容积（L)：420 4、制冷剂：R134A 5、总机功率：450W 6、物架层数：1 7、温控类型：电子数字温控； 8、电压/频率：220V/50Hz 9、规矩类型：重力脚
7 | 空调 |  | 1 | 台 | 2599 | 2599 | 1、适用面积积：15-23 2、制冷剂：R32 3、额定电压：220V/50Hz 4、制冷功率：750W 5、扫风方式：上线、左右扫风
8 | 紫外线灯 |  | 1 | 台 | 1500 | 1500
粗加工区
1 | 三星水池 | 1800mm*700mm | 2 | 台 | 1100 | 2200 | 1、采用优质不锈钢雪花板制作； 2、面板采用1.2mm厚不锈钢板； 3、星盆斗采用1.0mm厚不锈钢板； 4、封板采用1.0mm厚不锈钢板； 5、加强筋采用1.2mm厚不锈钢板； 6、支架横通采用25mm*25mm*1.0mm厚不锈钢造脚； 7、台脚采用38mm*38mmX1.0mm厚不锈钢造脚； 8、下加可调不锈钢全钢子弹脚；
2 | 简易工作台 | 1800mm*700mm | 3 | 台 | 750 | 2250 | 1、采用优质不锈钢雪花板制作； 2、台面采用1.2mm厚不锈钢板； 3、层板采用1.0mm厚不锈钢板； 4、加强筋采用1.2mm厚不锈钢板折弯； 5、台脚采用38mm*38mmX1.2mm厚不锈钢造脚； 6、下加可调不锈钢全钢子弹脚；
3 | 四层菜架 | 1500mm*500mm | 5 | 台 | 820 | 4100 | 1、采用优质不锈钢板材: 2、层架整体采用框架嵌入式结构; 3、竖架框架采用1.2mm厚不锈钢板; 4、层板采用1.0mm厚不锈钢板折弯而成; 5、层板冲孔φ19MM通风孔及沥水孔； 6、层板下四方加防卫生死角边及加硬处理； 7、加强筋采用1.2mm厚不锈钢板 8、加强筋固定全部采用不锈钢碰钉螺丝焊接固定；
洗碗区
1 | 三星水池 | 1800mm*700mm | 2 | 台 | 1100 | 2200 | 1、采用优质不锈钢雪花板制作； 2、面板采用1.2mm厚不锈钢板； 3、星盆斗采用1.0mm厚不锈钢板； 4、封板采用1.0mm厚不锈钢板； 5、加强筋采用1.2mm厚不锈钢板； 6、支架横通采用25*25*1.0mm厚不锈钢造脚； 7、台脚采用38*38X1.0mm厚不锈钢造脚； 8、下加可调不锈钢全钢子弹脚；
2 | 简易工作台 | 1800mm*700mm | 1 | 台 | 750 | 750 | 1、采用优质不锈钢雪花板制作； 2、台面采用1.2mm厚不锈钢板； 3、层板采用1.0mm厚不锈钢板； 4、加强筋采用1.2mm厚不锈钢板折弯； 5、台脚采用38mm*38mmX1.2mm厚不锈钢造脚； 6、下加可调不锈钢全钢子弹脚；
3 | 开水器（带底座） | 450mm*470mm | 1 | 台 | 1200 | 1200 | 1、自动加水，整体发泡隔热； 2、缺水自动断电、内设发热管防干烧保护设备； 3、SUS304#不锈钢内胆，干净，永不生锈； 4、总容量60L、9KW/380V。
4 | 消毒柜 | 1200mm*535mm | 3 | 台 | 4300 | 12900 | 1、全钢柜体结构，整体发泡保温，配不锈钢篮。 2、光波发热管，高档全不锈钢重力脚、带温度调节功能、高温热风循环消毒系统。
5 | 四门碗柜 | 1200mm*500mm | 1 | 台 | 1600 | 1600 | 1、采用优质不锈钢雪花板制作； 2、侧板采用1.2mm厚不锈钢板； 3、层板采用1.0mm厚不锈钢板； 4、敞门及背板采用0.8mm厚不锈钢板； 5、加强筋采用1.5mm厚不锈钢板折弯； 6、敞门吊轮采用不锈钢静音轮； 7、台脚采用38mm*38mmX1.2mm厚不锈钢方通造脚 ； 8、下加可调不锈钢全钢子弹脚；
6 | 紫外线灯 |  | 1 | 台 | 1500 | 1500 | 1、灯管长1米2； 2、支架长1米2； 3、瓦数：40瓦。
仓库
1 | 四层平板货架 | 1500mm*500mm | 8 | 台 | 820 | 6560 | 1、采用优质不锈钢板材: 2、层架整体采用框架嵌入式结构; 3、竖架框架采用1.2mm厚不锈钢板; 4、层板采用1.0mm厚不锈钢板折弯而成; 5、层板下四方加防卫生死角边及加硬处理； 6、加强筋采用1.2mm厚不锈钢板 7、加强筋固定全部采用不锈钢碰钉螺丝焊接固定；
2 | 留样冰箱 | 550mm*500mm | 1 | 台 | 1500 | 1500 | 1、全不锈钢柜体，采用进口压缩机； 2、保温系统采用铜管蒸发器和内部￠6mm精铜管制作； 3、高压聚氨脂整体发泡； 4、采用微电脑控制，数码显示温度。
3 | 地沟盖 |  | 53 | 米 | 105 | 5565 | 1、采用优质不锈钢板材: 2、竖架框架采用2.0mm厚不锈钢板; 3、层板采用2.0mm厚不锈钢板折弯而成; 4、加强筋固定全部采用不锈钢碰钉螺丝焊接固定；
排烟系统
1 | 不锈钢烟罩 | L1000mm*H500mm | 10.8 | 米 | 650 | 7150 | 1、采用不锈钢雪花板制作； 2、整体烟罩采用1.0mm厚不锈钢板；
2 | 不锈钢油网 |  | 11 | 米 | 180 | 1980 | 1、采用不锈钢雪花板制作； 2、整体采用1.0mm厚不锈钢板；
3 | 不锈钢封墙板 |  | 11 | 米 | 180 | 1980 | 1、采用不锈钢雪花板制作； 2、整体采用1.0mm厚不锈钢板；
4 | 镀锌板烟管 | 500mm*500mm | 26 | 米 | 180 | 4680 | 1、采用雪花镀锌板板制作； 2、整体采用1.0mm厚镀锌板板；
5 | 镀锌板弯头 | 500mm*500mm | 6 | 个 | 240 | 1440 | 1、采用雪花镀锌板板制作； 2、整体采用1.0mm厚镀锌板板；
6 | 镀锌板S形弯 | 500mm*500mm | 1 | 个 | 260 | 260 | 1、采用雪花镀锌板板制作； 2、整体采用1.0mm厚镀锌板板；
7 | 镀锌板化头 | 与风机配套 | 1 | 个 | 380 | 380 | 1、采用雪花镀锌板板制作； 2、整体采用1.0mm厚镀锌板板；
8 | 镀锌板化头 | 与净化器配套 | 2 | 个 | 380 | 760 | 1、采用雪花镀锌板板制作； 2、整体采用1.0mm厚镀锌板板；
9 | 法兰支架 | 500mm*500mm | 18 | 套 | 120 | 2160 | 1、非标产品，按现场制作； 2、采用3mm*3mm角铁制作，焊缝紧凑。
10 | 风机支架及净化器支架 | 现场制作 | 1 | 套 | 1200 | 1200 | 1、采用50mm*50mm角铁制作，焊缝紧凑。
11 | 低噪音风柜 | 15KW | 1 | 台 | 10500 | 10500 | 1、机体运行平稳、噪声低、符合国家节能环保标准。
12 | 净化器 | 32000风量 | 1 | 台 | 25600 | 25600 | 1、油烟净化额定风量值8000*4/m3/h，整风量值=32000m3/h，达到95%左右的净化率
13 | 风机降压净化器启动保护装置 | 星三角启动 | 1 | 台 | 1200 | 1200 | 1、缺相保护，当检查到ABC三相电流有一相或两相丢失时触发保护，保护器断开负载:不平衡保护:(最大值_最小值)除以最小值x100%不平衡值(20-20)+25x100%=20%当检测值超过设定电流触发保护，断开负载。配置双接触器，时间转换器，数码显示器，德力西CDBK_125主空开，空气压力测压，以及保险装置。
14 | 水电材料及安装 |  | 1 | 项 | 17000 | 17000
合计 | [5 empty] | 199824元